## PickAndPlace_PCB2_2026_06_30
Designator | Device | Footprint | Mid X | Mid Y | Ref X | Ref Y | Pad X | Pad Y | Pins | Layer | Rotation | SMD | Comment | Name
C1 | CL05B104KO5NNNC | C0402 | -15.367mm | -26.162mm | -15.367mm | -26.162mm | -15.367mm | -25.742mm | 2 | T | 270 | Yes | 100nF | 100nF
C2 | CL05B104KO5NNNC | C0402 | -15.367mm | -32.258mm | -15.367mm | -32.258mm | -15.367mm | -32.678mm | 2 | T | 90 | Yes | 100nF | 100nF
C3 | CL05A105KA5NQNC | C0402 | -16.637mm | -26.162mm | -16.637mm | -26.162mm | -16.637mm | -25.742mm | 2 | T | 270 | Yes | 1uF | 1uF
C4 | CL05A105KA5NQNC | C0402 | -16.637mm | -32.258mm | -16.637mm | -32.258mm | -16.637mm | -32.678mm | 2 | T | 90 | Yes | 1uF | 1uF
C5 | CL05B104KO5NNNC | C0402 | -17.399mm | -17.145mm | -17.399mm | -17.145mm | -17.399mm | -16.725mm | 2 | T | 270 | Yes | 100nF | 100nF
C6 | CL05A105KA5NQNC | C0402 | -18.669mm | -17.145mm | -18.669mm | -17.145mm | -18.669mm | -16.725mm | 2 | T | 270 | Yes | 1uF | 1uF
CN1 | S2B-PH-SM4-TB(LF)(SN) | CONN-SMD_P2.00_S2B-PH-SM4-TB-LF-SN | -12.065mm | -1.905mm | -12.065mm | -1.905mm | -11.065mm | -4.83mm | 4 | T | 180 | Yes | S2B-PH-SM4-TB(LF)(SN) | S2B-PH-SM4-TB(LF)(SN)
D1 | SS34_C8678 | SMA_L4.3-W2.6-LS5.2-RD | -16.129mm | -21.59mm | -16.129mm | -21.59mm | -16.129mm | -19.39mm | 2 | T | 270 | Yes | SS34 | SS34
D2 | SS34_C8678 | SMA_L4.3-W2.6-LS5.2-RD | -12.954mm | -16.383mm | -12.954mm | -16.383mm | -15.154mm | -16.383mm | 2 | T | 0 | Yes | SS34 | SS34
FPC1 | FPC-05F-12PH20 | FPC-SMD_12P-P0.50_FPC-05F-12PH20 | -34.544mm | -1.27mm | -34.544mm | -1.27mm | -31.794mm | -2.558mm | 14 | T | 180 | Yes | FPC-05F-12PH20 | FPC-05F-12PH20
R1 | 0402WGF5101TCE | R0402 | -16.588mm | -30.721mm | -16.588mm | -30.721mm | -17.021mm | -30.721mm | 2 | T | 0 | Yes | 5.1kΩ | 5.1kΩ
R2 | 0402WGF5101TCE | R0402 | -16.637mm | -27.813mm | -16.637mm | -27.813mm | -17.07mm | -27.813mm | 2 | T | 0 | Yes | 5.1kΩ | 5.1kΩ
R3 | 0402WGF0000TCE | R0402 | -27.94mm | -31.369mm | -27.94mm | -31.369mm | -27.507mm | -31.369mm | 2 | T | 180 | Yes | 0Ω | 0Ω
R4 | 0402WGF0000TCE | R0402 | -26.543mm | -30.226mm | -26.543mm | -30.226mm | -26.976mm | -30.226mm | 2 | T | 0 | Yes | 0Ω | 0Ω
SW1 | TS-1088-AR02016 | SW-SMD_L3.9-W3.0-P4.45 | -25.527mm | -14.478mm | -25.527mm | -14.478mm | -25.527mm | -16.663mm | 2 | T | 90 | Yes | TS-1088-AR02016 | TS-1088-AR02016
SW2 | TS-1088-AR02016 | SW-SMD_L3.9-W3.0-P4.45 | -40.005mm | -31.496mm | -40.005mm | -31.496mm | -37.82mm | -31.496mm | 2 | T | 180 | Yes | TS-1088-AR02016 | TS-1088-AR02016
U1 | ESP32-S3-WROOM-1-N8 | WIFIM-SMD_ESP32-S3-WROOM-1-N8 | -37.211mm | -19.939mm | -37.211mm | -19.939mm | -46.166mm | -28.839mm | 49 | T | 90 | Yes | 2.4GHz | 2.4GHz
U2 | MPR121QR2 | QFN-20_L3.0-W3.0-P0.40-BL | -34.671mm | -5.588mm | -34.671mm | -5.588mm | -34.256mm | -7.135mm | 20 | T | 45 | Yes | MPR121QR2 | MPR121QR2
U3 | MCP73831T-2DCI/OT | SOT-23-5_L2.9-W1.6-P0.95-LS2.8-BL | -21.762mm | -22.502mm | -21.762mm | -22.502mm | -22.862mm | -21.552mm | 5 | T | 270 | Yes | MCP73831T-2DCI/OT | MCP73831T-2DCI/OT
U4 | XC6206P332MR-G_C5446 | SOT-23-3_L2.9-W1.6-P1.90-LS2.8-BR | -21.336mm | -17.653mm | -21.336mm | -17.653mm | -22.571mm | -16.703mm | 3 | T | 180 | Yes | XC6206P332MR-G | XC6206P332MR-G
USB1 | TYPE-C16PIN | USB-C-SMD_TYPE-C16PIN | -11.684mm | -29.464mm | -11.684mm | -29.464mm | -13.471mm | -33.784mm | 16 | T | 90 | No | TYPE-C16PIN | TYPE-C16PIN
C7 | CL05B104KO5NNNC | C0402 | -12.573mm | -7.493mm | -12.573mm | -7.493mm | -12.153mm | -7.493mm | 2 | T | 180 | Yes | 100nF | 100nF
C8 | CL05A105KA5NQNC | C0402 | -12.446mm | -8.763mm | -12.446mm | -8.763mm | -12.026mm | -8.763mm | 2 | T | 180 | Yes | 1uF | 1uF
C9 | CL05A475MP5NRNC | C0402 | -19.431mm | -24.003mm | -19.431mm | -24.003mm | -19.431mm | -24.423mm | 2 | T | 90 | Yes | 4.7uF | 4.7uF
C10 | CL05A475MP5NRNC | C0402 | -19.431mm | -21.971mm | -19.431mm | -21.971mm | -19.431mm | -21.551mm | 2 | T | 270 | Yes | 4.7uF | 4.7uF
C11 | CL10A106KP8NNNC | C0603 | -45.339mm | -33.02mm | -45.339mm | -33.02mm | -46.039mm | -33.02mm | 2 | T | 0 | Yes | 10uF | 10uF
C12 | CL05A105KA5NQNC | C0402 | -45.212mm | -31.496mm | -45.212mm | -31.496mm | -45.632mm | -31.496mm | 2 | T | 0 | Yes | 1uF | 1uF
C13 | CL05B104KO5NNNC | C0402 | -45.212mm | -30.353mm | -45.212mm | -30.353mm | -45.632mm | -30.353mm | 2 | T | 0 | Yes | 100nF | 100nF
C14 | CL05A105KA5NQNC | C0402 | -41.617mm | -34.251mm | -41.617mm | -34.251mm | -41.617mm | -34.671mm | 2 | T | 90 | Yes | 1uF | 1uF
C15 | CL05B104KO5NNNC | C0402 | -37.211mm | -7.112mm | -37.211mm | -7.112mm | -37.631mm | -7.112mm | 2 | T | 0 | Yes | 100nF | 100nF
C16 | CL05B104KO5NNNC | C0402 | -31.369mm | -7.112mm | -31.369mm | -7.112mm | -30.949mm | -7.112mm | 2 | T | 180 | Yes | 100nF | 100nF
LED1 | KT-0603W | LED0603-R-RD_WHITE | -25.019mm | -24.003mm | -25.019mm | -24.003mm | -25.019mm | -24.803mm | 2 | T | 270 | Yes | KT-0603W | KT-0603W
R5 | 0402WGF2001TCE | R0402 | -21.717mm | -20.32mm | -21.717mm | -20.32mm | -22.15mm | -20.32mm | 2 | T | 0 | Yes | 2kΩ | 2kΩ
R6 | 0402WGF4700TCE | R0402 | -24.765mm | -21.717mm | -24.765mm | -21.717mm | -25.198mm | -21.717mm | 2 | T | 0 | Yes | 470Ω | 470Ω
R7 | 0402WGF1002TCE | R0402 | -42.799mm | -33.528mm | -42.799mm | -33.528mm | -42.799mm | -33.961mm | 2 | T | 90 | Yes | 10kΩ | 10kΩ
R8 | 0402WGF1002TCE | R0402 | -25.4mm | -11.049mm | -25.4mm | -11.049mm | -25.833mm | -11.049mm | 2 | T | 0 | Yes | 10kΩ | 10kΩ
R9 | 0603WAF7502T5E | R0603 | -31.369mm | -4.953mm | -31.369mm | -4.953mm | -31.369mm | -5.706mm | 2 | T | 90 | Yes | 75kΩ | 75kΩ
R11 | 0805W8F4701T5E | R0805 | -38.608mm | -9.144mm | -38.608mm | -9.144mm | -39.608mm | -9.144mm | 2 | T | 0 | Yes | 4.7kΩ | 4.7kΩ
R10 | 0805W8F4701T5E | R0805 | -31.115mm | -9.017mm | -31.115mm | -9.017mm | -30.115mm | -9.017mm | 2 | T | 180 | Yes | 4.7kΩ | 4.7kΩ